## Rekapitulace
Zákazník: | JIHOČESKÁ UNIVERZITA V ČESKÝCH BUDĚJOVICÍCH
Projekt: | TECHNICKÉ PODMÍNKY PRO ZADÁNÍ VZ NA STAVEBNÍ PRÁCE „STAVEBNÍ PRÁCE PřF JU“ | Tebodin Czech Republic, s.r.o. Prvního pluku 20/224, 186 59 Praha archivní číslo: 6795-000-61/7423 001 autor: kolektiv autorů datum zpracování: 08/2014
Část: | Rekapitulace
Výkaz výměr
SO | Stavební objekt | Označení soupisu | Cena CZK
SO 01 | Zastřešení otvíravých světlíků | SO01_SA | 0
| Celkem 1: |  | 0
| Cena celkem /CZK/ bez DPH |  | 0
| DPH 21% |  | 0
| Konečná cena /CZK/ vč. DPH |  | 0
Prohlášení nabízejícího:
Zhotovitel prohlašuje, že podmínky a rozsah poptávky ( výkresové a textové části a soupisu výkonů) podrobně prostudoval, že jsou mu zcela jasné a jednoznačné a tím bere na vědomí, že na veškeré nároky, které vyplynou dodatečně, z důvodu nepochopení či nerespektování těchto podmínek, nebude brán zřetel.
Zpracovatel nabídky prověřil specifikace a výměry uvedené v soupisu výkonů s vlastní poptávkou . V případě zjištěných rozdílů na tyto písemně upozornil v nabídce. Následné změny výměr v průběhu realizace nebudou akceptovány.
Jméno společnosti:
Zodpovědná osoba:
Podpis:
Datum:

## SO01_SA
| Zákazník: | JIHOČESKÁ UNIVERZITA V ČESKÝCH BUDĚJOVICÍCH
| Projekt: | TECHNICKÉ PODMÍNKY PRO ZADÁNÍ VZ NA STAVEBNÍ PRÁCE „STAVEBNÍ PRÁCE PřF JU“ |  |  | Tebodin Czech Republic, s.r.o. Prvního pluku 20/224, 186 59 Praha archivní číslo: 6795-000-61/7423 001 autor: kolektiv datum zpracování: 08/2014 Výkaz výměr
| Opatření č. 01 | Zastřešení otevíravých světlíků
Poř. č. | Označení/Výkres č. | Popis, druh | Jednotka | Množství | Jedn. cena (CZK) | Cena (CZK)
Poznámka:
a) veškeré položky na přípomoce, lešení, přesuny hmot a suti, uložení suti na skládku, dopravu, montáž, zpevněné montážní plochy, atd... jsou zahrnuty v jednotlivých jednotkových cenách
b) součásti prací jsou veškeré zkoušky, potřebná měření, inspekce, uvedení zařízení do provozu, zaškolení obsluhy, provozní řády, manuály a revize v českém jazyce. Za komplexní vyzkoušení se považuje bezporuchový provoz po dobu minimálně 96 hod.
c) součástí dodávky je zpracování veškeré dílenské dokumentace a podkladů pro dokumentaci skutečného provedení
d) součástí dodávky je kompletní dokladová část díla nutná k získání kolaudačního souhlasu stavby
e) v rozsahu prací zhotovitele jsou rovněž jakékoliv prvky, zařízení, práce a pomocné materiály, neuvedené v tomto soupisu výkonů, které jsou ale nezbytně nutné k dodání, instalaci , dokončení a provozování díla (např. požární ucpávky, štítky pro řádné a trvalé značení komponent, zařízení a potrubní závěsy, nátěry, pomocné konstrukce, montážní materiály, materiály a práce nezbytné z důvodu koordinace s ostatními profesemi, speciální nářadí a nástroje, speciální opatření při provádění prací, první náplně atd.) které je provedeno řádně a je plně funkční a je v souladu se zákony a předpisy platnými v České republice“.
f) součástí dodávky jsou veškerá geodetická měření jako například vytyčení konstrukcí, kontrolní měření, zaměření skutečného stavu apod.
g) součástí dodávky jsou i náklady na případně opatření související s ochranou stávajících sítí, komunikací či staveb
h) součástí jednotkových cen jsou i vícenáklady související s výstavbou v zimním období, průběžný úklid staveniště a přilehlých komunikací, likvidaci odpadů, dočasná dopravní omezení atd.
REKAPITULACE
1 |  | Zastřešení otevíravých světlíků, 4ks |  |  |  | 0
A |  | Ostatní náklady |  |  |  | 0
|  | CELKEM SOUPIS VÝKONŮ |  |  |  | 0
1 |  | Zastřešení otevíravých světlíků, 4ks
Dodáva a montáž ocelové konstrukce zastřešení z Ocelových profilů: pozn. ocelová konstrukce je ošetřena žárovým zinkováním
1.1 |  | TR 102x5 | kg | 191.36 |  | 0
1.2 |  | HEA 100 | kg | 226.7167 |  | 0
1.3 |  | HEA 100 | kg | 200.0441 |  | 0
1.4 |  | HEA 100 | kg | 400.0882 |  | 0
1.5 |  | HEA 100 | kg | 960.2118 |  | 0
1.6 |  | přídavek na plechy a svary | kg | 420 |  | 0
1.7 |  | Kotvy HILTY HIT-V M16 + HIT-HY 200 | ks | 64 |  | 0
1.8 |  | Dodávka a osazení OCEL NEREZ A4 | ks | 16 |  | 0
1.9 |  | Střešní krytina z trapézových deskek polykarbonátových 76/18/1,1 | m2 | 46.8 |  | 0
1.10 |  | Vybourání konstrukce střešního pláště pro osazení kotevních plechů | kpl | 16 |  | 0
1.11 |  | Dodávka a montáž silné desky z extrudovaného polystyrenu XPS700 | kpl | 16 |  | 0
1.12 |  | Dodávka, montáž a dotažení tepelné izolace ke sloupkům konstrukce zastřešení | kpl | 16 |  | 0
1.13 |  | Dodávka, montáž doplnění hydorizolace střechy, vytažení hydroizolace cca 300mm kolem sloupků | kpl | 16 |  | 0
1.14 |  | Úprava hromosvodu z důvodu zastřešení světlíku - provést podle ČSN EN 62305 ed. 2 (část 1-4) - 4x pomocný jímač výšky 0,5 m vyrobený z drátu FeZn d=8 mm umístěný do rohů zastřešení, 2x svod z drátu FeZn d=8 mm připojit na stávající mřížovou jímací soustavu; vč. potřebných svorek | kpl | 4 |  | 0
|  | CELKEM |  |  |  | 0
A |  | Ostatní náklady
A.1 |  | Jiné materiály, montáž, atd., neuvedené výše, ale které je nutné zahrnout do celkového rozsahu prací podle výkresů a praxe dodavatele. Prosím, uveďte podrobný technický popis a cenovou kalkulaci. | kpl | 1 |  | 0
A.2 |  | Vypracování dokumentace pro provedení stavby, dílenské dokumentace a zapracování změn do dokumentace skutečného provedení stavby | kpl | 1 |  | 0
A.3 |  | Výchozí revize na uzemnění a ochranu před bleskem vč. vypracování revizní zprávy | kpl | 1 |  | 0
|  | CELKEM |  |  |  | 0
|  | CELKEM SOUPIS VÝKONŮ |  |  |  | 0